## Feuil5
N° | DÉSIGNATION DES OUVRAGES | Uté | Nb. | Dimensions |  |  | Auxiliaire | Partiel | TOTAL
|  |  |  | Longueur | Largeur | Hauteur
A - GROS ŒUVRE
I - TERRASSEMENT - TRAVAUX PRELIMINAIRES
A1 | Decappage de terre vegetale
|  |  | 1 | 400 |  |  | 400
| TOTAL……………………………………………………………………………….. | m3 | [6 empty] | 400
A1 | - Fouilles en pleine masse dans tout terrain sauf rocher
|  |  | 1 | 400 |  | 4.5 | 1800
1800
| TOTAL……………………………………………………………………………….. | m3 | [6 empty] | 1800
A2 | - Fouilles en tranchées ou en puits
Pour semelles isolés
| S1 |  | 4 | 2.65 | 2.85 | 0.8 | 24.168
| S2 |  | 2 | 2.15 | 2.35 | 0.8 | 8.084
| S3 |  | 6 | 1.9 | 2.1 | 0.8 | 19.152
| S4 |  | 6 | 1.7 | 1.8 | 0.8 | 14.688
| S5 |  | 2 | 1.4 | 1.8 | 0.8 | 4.032
| SV1 |  | 1 | 1.9 | 3.4 | 0.8 | 5.168
Longrine
| L1 |  | 1 | 38.33 | 0.45 | 0.5 | 8.6242
| L2 |  | 1 | 31.4 | 0.45 | 0.5 | 7.065
| L3 |  | 1 | 50.8 | 0.45 | 0.5 | 11.43
| L4 |  | 1 | 23.95 | 0.45 | 0.5 | 5.3887
107.8
| TOTAL……………………………………………………………………………….. | m3 | [6 empty] | 107.8
A4 | - Apport de tout venant seleccionnée et compactée
Sous Dallage
| Axe 1_2 | [5 empty] | 0
|  |  | 1 | 280 | 1 | 3 | 840
840
| TOTAL……………………………………………………………………………….. | m3 | [6 empty] | 840
A5 | - Mise en remblais ou évacuation
| Reprendre quantité prix A1 |  | 1 | 1800 |  |  | 1800
| Reprendre quantité prix A2 |  | 1 | 107.8 |  |  | 107.8
1907.8
| TOTAL……………………………………………………………………………….. | m3 | [6 empty] | 1907.8
II - MACONNERIE EN FONDATION
A6 | - Béton de propreté
Longrine
| L1 |  | 2 | 38.33 | 0.45 | 0.1 | 3.4497
| L2 |  | 2 | 31.4 | 0.45 | 0.1 | 2.826
| L3 |  | 2 | 50.8 | 0.45 | 0.1 | 4.572
| L4 |  | 2 | 23.95 | 0.45 | 0.1 | 2.1555
13.0032
| TOTAL……………………………………………………………………………….. | m3 | [6 empty] | 13.0032
A7 | - Gros béton
Pour semelles isolés
| S1 |  | 4 | 2.65 | 2.85 | 2 | 60.42
| S2 |  | 2 | 2.15 | 2.35 | 2 | 20.21
| S3 |  | 6 | 1.9 | 2.1 | 2 | 47.88
| S4 |  | 6 | 1.7 | 1.8 | 2 | 36.72
| S5 |  | 2 | 1.4 | 1.8 | 2 | 10.08
| SV1 |  | 1 | 1.9 | 3.4 | 2 | 12.92
| SV1 |  | 1 | 60 | 1 | 2 | 120
188.23
| TOTAL……………………………………………………………………………….. | m3 | [6 empty] | 188.23
III - ASSAINISSEMENT
A10 | - Regards non visitables de 0,50 x 0,50
| couloir RDC |  | 2 |  |  |  | 2 | 0
2
| TOTAL……………………………………………………………………………….. | U | [6 empty] | 2
IV - DALLAGES ET FORMES
A13 | - Forme en béton y/c aciers
| Axe 1_2 | [5 empty] | 288
288
| TOTAL……………………………………………………………………………….. | m² | [6 empty] | 288 |  | semelle
| V - BETON ARME EN FONDATION | [9 empty] | semelle filante
A14 | - Béton armé en fondations pour tous ouvrage | [9 empty] | voile
| Pour semelles isolés | [9 empty] | voile périphèrique
| S1 |  | 4 | 2.25 | 2.45 | 0.5 | 11.025
| S2 |  | 2 | 1.75 | 1.95 | 0.45 | 3.0713
| S3 |  | 6 | 1.5 | 1.7 | 0.38 | 5.814
| S4 |  | 6 | 1.3 | 1.4 | 0.3 | 3.276
| S5 |  | 2 | 1 | 1.4 | 0.3 | 0.84
| SV1 |  | 1 | 1.5 | 3 | 0.5 | 2.25
| Sf |  | 1 | 61 | 0.8 | 0.3 | 14.64
[8 empty] | 40.9162 |  | 40 | 1636.65
Pour amorce poteaux
| P1 |  | 4 | 0.3 | 0.6 | 2.5 | 1.8
| P2 |  | 2 | 0.3 | 0.5 | 2.5 | 0.75
| P3 |  | 6 | 0.3 | 0.5 | 2.5 | 2.25
| P4 |  | 6 | 0.3 | 0.4 | 2.5 | 1.8
| P5 |  | 2 | 0.3 | 0.4 | 2.5 | 0.6
| V1 |  | 1 | 0.25 | 1 | 2.5 | 0.625
[8 empty] | 7.825 |  | 280 | 2191
Longrines
| L1 |  | 2 | 38.33 | 0.25 | 0.4 | 7.666
| L2 |  | 2 | 31.4 | 0.25 | 0.5 | 7.85
| L3 |  | 2 | 50.8 | 0.25 | 0.6 | 15.24
| L4 |  | 2 | 23.95 | 0.25 | 0.8 | 9.58
[8 empty] | 40.336 |  | 150 | 6050.4 | 20862
Voile périphèrique
| vp |  | 1 | 71.5 | 0.25 | 2 | 35.75
[8 empty] | 35.75 |  | 80 | 2860 | 20862
| TOTAL……………………………………………………………………………….. | m3 | [6 empty] | 124.8273 |  | 12738.05 | 56738
77600
A15 | - Armatures pour béton armé en fondations | [8 empty] | 102.0454 |  | 793
| voir bordereau des aciers en fondation |  | 1 | 12738.05 |  |  | 12738.05 |  |  |  |  | 350
| TOTAL……………………………………………………………………………….. | Kg | [6 empty] | 12738.05 |  |  | 27160000
| VI - BETON ARME EN ELEVATION | [10 empty] | 34249.6847
A16 | - Béton armé en élévation pour tous ouvrage
| Plancher haut RDC | [10 empty] | 26000
| Pour poteaux | [10 empty] | 8249.6847
| P1 |  | 4 | 0.3 | 0.6 | 3.5 | 2.52
| P2 |  | 2 | 0.3 | 0.5 | 3.5 | 1.05
| P3 |  | 6 | 0.3 | 0.5 | 3.5 | 3.15
| P4 |  | 6 | 0.3 | 0.4 | 3.5 | 2.52
| P5 |  | 2 | 0.3 | 0.4 | 3.5 | 0.84
| V1 |  | 1 | 0.25 | 1 | 3.5 | 0.875
10.955
Pour poutres
| B1 |  | 1 | 18.25 | 0.25 | 0.4 | 1.825
| B2 |  | 1 | 17.21 | 0.25 | 0.55 | 2.3664
| B3 |  | 1 | 6.05 | 0.25 | 0.4 | 0.605
| B4 |  | 1 | 6.25 | 0.25 | 0.5 | 0.78125 |  |  |  |  | 0.11667
| B6 |  | 1 | 16.4 | 0.25 | 0.5 | 2.05 |  |  |  |  | 100.8
| B7 |  | 1 | 17.07 | 0.3 | 0.8 | 4.0968
| B8 |  | 1 | 4.4 | 0.25 | 0.3 | 0.33
| B9 |  | 1 | 12.4 | 0.25 | 0.5 | 1.55
| B10 |  | 1 | 17.1 | 0.25 | 0.65 | 2.7788
| B11 |  | 1 | 3.4 | 0.25 | 0.65 | 0.5525
| B12 |  | 1 | 5.54 | 0.25 | 0.6 | 0.831
| BN2 |  | 1 | 4 | 0.25 | 0.2 | 0.2
| B6 |  | 1 | 5.9 | 0.6 | 0.25 | 0.885
18.8517
| Dp |  | 3 | 14 | 1 | 0.3 | 12.6
12.6
| TOTAL……………………………………………………………………………….. | m² | [6 empty] | 42.4067 | 84.8133
A17 | a/ - Plancher en corps creux de 15 + 5 | [8 empty] | 93.2947
Plancher haut RDC
Axe 1_2
|  |  | 2 | 56.59 | 1 |  | 113.18
113.18
| TOTAL……………………………………………………………………………….. | m² | [6 empty] | 113.18
[10 empty] | 17.7 | 0.3 | 0.8 | 4.248
| b/ - Plancher en corps creux de 20 + 5 | [8 empty] | 5.6 | 0.25 | 0.55 | 0.77
[10 empty] | 29.1 | 0.25 | 0.6 | 4.365
| Axe 2_3 |  | 2 | 189 |  |  | 378 |  |  | 17.05 | 0.25 | 0.5 | 2.1313
[8 empty] | 378 |  | 26.71 | 0.25 | 0.25 | 1.6694
| TOTAL……………………………………………………………………………….. | m² | [6 empty] | 378 | 19.05 | 0.25 | 0.65 | 3.0956
[10 empty] | 6 | 0.25 | 0.3 | 0.45
[10 empty] | 13.85 | 0.25 | 0.3 | 1.0388
A18 | - Armatures pour béton armé en élévation | [8 empty] | 6.55 | 0.6 | 0.25 | 0.9825
| voir bordereau des aciers en élévation |  | 1 | #REF! |  |  | #REF! |  |  | 3.95 | 0.25 | 0.45 | 0.44438
[8 empty] | #REF! |  | 6.2 | 0.25 | 0.6 | 0.93
| TOTAL……………………………………………………………………………….. | Kg | [6 empty] | #REF! |  |  |  | 20.1249 | 60.3746
VIII - TRAVAUX DIVERS
A23 | - Acrotère béton armé
Terrasse niv +7,60
|  |  | 1 |  |  |  | 80 | 80
| TOTAL……………………………………………………………………………….. | ml | [6 empty] | 80
A24 | - Façon au dessus du nez d'acrotère
Terrasse niv +7,60
[7 empty] | 0 | 80
| TOTAL……………………………………………………………………………….. | ml | [6 empty] | 80

## centre de recherche
0
BORDEREAU DES PRIX - DETAIL ESTIMATIF CENTRE DE RECHERCHE DOCTORAL TANGER
N° | DÉSIGNATION DES OUVRAGES | U | QUANTITE | PRIX UNITAIRE EN DH ( H TVA ) |  | PRIX TOTAL
|  |  |  | EN CHIFFRE | EN LETTRE
A - Installation du Chantier et GROS ŒUVRE
A0 | Installation du Chantier | Ens | 1
I - TERRASSEMENT - TRAVAUX PRELIMINAIRES
A1 | - Fouilles en pleine masse dans tout terrain | m3 | 1000 |  |  | 0
A2 | - Fouilles en tranchées ou en puits | m3 | 190 |  |  | 0
A3 | - Apport de tout venant sélectionnée et compactée | m3 | 150 |  |  | 0
A4 | - Mise en remblais ou évacuation | m3 | 1190 |  |  | 0
II - MACONNERIE EN FONDATION
A5 | - Béton de propreté | m3 | 25 |  |  | 0
A6 | - Gros béton | m3 | 40 |  |  | 0
A7 | - Chape étanche | m² | 80 |  |  | 0
III - ASSAINISSEMENT
A8 | Canalisation en PVC
| a/- diamètre 200 mm | ml | 20 |  |  | 0
| b/ - diamètre 300 mm | ml | 25 |  |  | 0
A9 | - Regards non visitables de 50 x 50 | U | 10 |  |  | 0
A10 | - Regards visitables de 60 x 60 | U | 2 |  |  | 0
A11 | - Caniveaux en béton armé | ml | 10 |  |  | 0
III - DALLAGES ET FORMES
A12 | - Hérisson en pierres sèches | m² | 288 |  |  | 0
A13 | - Forme en béton y/c aciers | m² | 288 |  |  | 0
IV - BETON ARME EN FONDATION
A14 | - Béton armé en fondations pour tous ouvrage | m3 | 125 |  |  | 0
A15 | - Armatures pour béton armé en fondations | Kg | 9500 |  |  | 0
V - BETON ARME EN ELEVATION
A16 | - Béton armé en élévation pour tous ouvrages | m3 | 135
A17 | a/ - Plancher en corps creux de 15 + 5 | m² | 200 |  |  | 0
| b/ - Plancher en corps creux de 20 + 5 | m² | 585 |  |  | 0
A18 | - Armatures pour béton armé en élévation | Kg | 20000 |  |  | 0
VI - MACONNERIE EN ELEVATION - ENDUITS
A19 | - Double cloisons en briques creuses 2 x 6 trous | m² | 700 |  |  | 0
A20 | - Cloisons en briques creuses 6 trous | m² | 170 |  |  | 0
A21 | - Enduits extérieurs au mortier bâtard | m² | 600 |  |  | 0
A22 | - Enduits intérieurs au mortier de ciment sur murs et plafonds | m² | 2300 |  |  | 0
VII - TRAVAUX DIVERS
A23 | - Acrotère béton armé | ml | 80 |  |  | 0
A24 | - Façon au dessus du nez d'acrotère | ml | 80 |  |  | 0
A25 | - Paillasses en béton armé | m² | 20 |  |  | 0
A26 | - Renformis en béton | m² | 15 |  |  | 0
A27 | - Dallage périphérique | m² | 112 |  |  | 0
|  |  | TOTAL - A - GROS ŒUVRE |  |  | 0
B - REVETEMENTS DES SOLS ET MURS
B1 | - Revêtement de sol en carreaux grès cérame de 40*40 teinte 1 | m² | 580 |  |  | 0
B2 | - Revêtement de sol en carreaux grès cérame de 40*40 teinte 2 | m² | 128 |  |  | 0
B3 | - Revêtement de sol en carreaux grès cérame de 30*30 | m² | 19.5 |  |  | 0
B4 | - Plinthes en carreaux grès cérame de 30 x 07 | ml | 393 |  |  | 0
B5 | - Revêtement de mur en carreaux grès cérame de 30*30 | m² | 48 |  |  | 0
B6 | - Marche et contre marche en marbre bouchardé gris | ml | 67.5 |  |  | 0
B7 | - Revêtement de sol en pierre grise de Sidi Kacem boucharde de 30x30x3 | m² | 45 |  |  | 0
B8 | - Marche et contre marche en pierre grise de Sidi Kacem boucharde et y compris plinthe filante et inclinée | ml | 17 |  |  | 0
|  |  | TOTAL - B - REVETEMENTS DES SOLS ET MURS |  |  | 0
C - ETANCHEITE
C1 | - Forme de pente et chape de lissage | m² | 285 |  |  | 0
C2 | - Etanchéité monocouche auto protégée | m² | 285 |  |  | 0
C3 | - Fourniture et pose de gargouilles avec crapaudines | U | 4 |  |  | 0
C4 | - Etanchéité multicouche sur relevé | ml | 80 |  |  | 0
C5 | -Etanchéité légère pour salles d'eaux | m² | 20 |  |  | 0
C6 | -Etanchéité verticale des voiles enterrés | m² | 80 |  |  | 0
|  |  | TOTAL - C - ETANCHEITE |  |  | 0
D - MENUISERIE BOIS - ALUMINIUM - FERRONNERIE
| I - Menuiserie bois |  |  |  |  | 0
D1 | - Porte à 1 vantail type PB1 de 1,54x2, 30 | U | 5 |  |  | 0
D2 | - Porte à 1 vantail type PB2 de 1,04x2,30 | U | 4 |  |  | 0
D3 | - Porte à 1 vantail type PB3 de 0,94x2,30 | U | 7 |  |  | 0
D4 | - Porte à 1 vantail type PB4 de 0,84x2,30 | U | 8 |  |  | 0
D5 | - Placard TYPE PLB1 de 2,20x2,30 | U | 1 |  |  | 0
| II - Menuiserie Aluminium |  |  |  |  | 0
| Fenêtres |  |  |  |  | 0
D6-1 | Fenêtre type FA1 de 3.00x1.30 | U | 10 |  |  | 0
D6-2 | Fenêtre type FA2 de 1.80x1.30 | U | 3 |  |  | 0
D6-3 | Fenêtre type FA3 de 1.50x1.30 | U | 2 |  |  | 0
D6-4 | Fenêtre type FA4 de 1.00x1.30 | U | 2 |  |  | 0
D6-5 | Fenêtre type FA5 de 0.70x0.70 | U | 4 |  |  | 0
D6-6 | Fenêtre type ENVA3 de 2.80x1,60 | U | 1 |  |  | 0
D6-7 | Fenêtre type ENVA4 de 3.00x2,00 | U | 2 |  |  | 0
D6-8 | Fenêtre type ENVA8 de 2.00x3,80 | U | 1 |  |  | 0
D6-9 | Fenêtre type ENVA9 de 1.50x3,10 | U | 1 |  |  | 0
D6-10 | Fenêtre type ENVA10 de 2.80x3,10 | U | 1 |  |  | 0
| Portes |  |  |  |  | 0
D7-1 | Porte type ENVA1 de 2.00x2,80 | U | 1 |  |  | 0
D7-2 | Porte type ENVA2 de 1.50x2,80 | U | 1 |  |  | 0
D7-3 | Porte type ENVA5 de 1.54x2,30 | U | 1 |  |  | 0
D7-4 | Porte type ENVA6 de 4.60x2,70 | U | 1 |  |  | 0
D7-5 | Porte type ENVA7 de 2.00x2,70 | U | 1 |  |  | 0
| III Menuiserie métallique |  |  |  |  | 0
D8 | Garde corps métallique escalier en acier galvanisé | ml | 6.5 |  |  | 0
D9 | Grille métallique en acier galvanisé | m² | 30 |  |  | 0
|  |  | TOTAL - D - MENUISERIE BOIS - ALUMINIUM |  |  | 0
E - ELECTRICITE - LUSTRERIE
E1 | Prise de terre et liaison équipotentielle
| a - Mise à la Terre | Ens | 1 |  | 0 | 0
| b - Liaison équipotentielle | Ens | 1 |  | 0 | 0
E2 | Tableaux électriques et Branchement au réseau électrique
| a/ - Tableau 1° ETAGE (TE-1°E) | Ens | 1 |  | 0 | 0
| b/ - Tableau ondulé 1er Etage (TEO-1°E) | Ens | 1 |  | 0 | 0
| c/ - Tableau salle Informatique | Ens | 1 |  | 0 | 0
| d/Coffret de branchement en façade | Ens | 1 |  | 0 | 0
| e/Boite de coupure | Ens | 1 |  | 0 | 0
E3 | Câbles U 1000 RO 2V
| a/ - Câble de 4G35 mm² | ML | 200 |  | 0 | 0
| b/ - Câble de 5G6 mm² | ML | 42 |  | 0 | 0
| c/ - Câble de 3G2,5 mm² | ML | 307 |  | 0 | 0
E4 | Cheminement des câbles |  | 60 |  | 0 | 0
| a/ -Chemin de câbles 95x63 | ML | 60 |  | 0 | 0
| b/- Tranchée et buses pour l'alimentation principale | ML | 200 |  | 0 | 0
E5 | Réseau de conduit | Ens | 1 |  | 0 | 0
E6 | Foyers lumineux et de prises de courant
| a/ -Foyer lumineux principal | U | 16 |  | 0 | 0
| b/ -Foyer lumineux supplémentaire | U | 112 |  | 0 | 0
| c/ -Foyer de prises principal | U | 15 |  | 0 | 0
| d/ -Foyer de prise supplémentaire | U | 88 |  | 0 | 0
E7 | Petit appareillage
| a/ -Interrupteur simple allumage | U | 5 |  | 0 | 0
| b/ -Interrupteur simple allumage Etanche | U | 1 |  | 0 | 0
| c/ -Interrupteur double allumage | U | 3 |  | 0 | 0
| d/ -Interrupteur va et vient | U | 8 |  | 0 | 0
| e/ -Bouton poussoir lumineux | U | 6 |  | 0 | 0
| f/ -Boîte au sol 10 modules avec couvercle Inox | U | 2 |  | 0 | 0
| g/ -Prise de courant monophasée 16A, | U | 73 |  | 0 | 0
| h/ -Prise de courant monophasée 16A avec détrompeur | U | 24 |  | 0 | 0
| i/ -Détecteur de présence encastrable | U | 15 |  | 0 | 0
| j/ -Double prises HDMI y compris liaison | U | 8 |  | 0 | 0
| k/ -Interrupteur double va et vient,étanche | U | 2 |  | 0 | 0
| l/ -Prise de courant étanche | U | 6 |  | 0 | 0
E8 | LUSTRERIE (IRC>85%, ballast électronique et température de couleur au choix de l'architecte))
| a/-Panel Led 120x30 | U | 47 |  | 0 | 0
| b/- Luminaire étanche 1x49W | U | 6 |  | 0 | 0
| c/- Luminaire étanche 2x49W | U | 7 |  | 0 | 0
| d/-Spot Led 17 | U | 44 |  | 0 | 0
| e/-Spot Led carré 18W | U | 16 |  | 0 | 0
| f/-Spot étanche 9W | U | 8 |  | 0 | 0
E9 | Eclairage sécurité |  |  |  |  | 0
| a/- Bloc autonome à LED 1h 45 lumens | U | 14 |  | 0 | 0
| b/- Dispositif de commande des blocs autonomes d'éclairage de sécurité (télécommande) | U | 1 |  | 0 | 0
E10 | Pré câblage informatique et téléphonique
| a/ - Coffret informatique 15 unités 9" | E | 2 |  | 0 | 0
| b/- Panneau de brassage 24 ports catégorie 6 | U | 4 |  | 0 | 0
| c/- Tiroir optique 6 ports | U | 1 |  | 0 | 0
| d/-Câble en fibre optique | ML | 220 |  | 0 | 0
| e/ - Câble torsadé 4 paires catégorie 6 | ML | 1510 |  | 0 | 0
| f/ - Prises RJ45 cat.6 | U | 44 |  | 0 | 0
| g/- Réseau de conduits | E | 1 |  | 0 | 0
E11 | Détection incendie
| a/ - Centrale de détection incendie adressable | E | 1 |  | 0 | 0
| b/- Détecteur optique de fumée adressable | U | 21 |  | 0 | 0
| c/-Déclencheur manuel adressable | U | 5 |  | 0 | 0
| d/- Diffuseur sonore | U | 3 |  | 0 | 0
| e/ - Câblage du système et mise en service | E | 1 |  | 0 | 0
|  |  | TOTAL - E - ELECTRICITE - LUSTRERIE |  |  | 0
F - PLOMBERIE SANITAIRES -PCI-CLIMATISATION -VENTILATION
PLOMBERIE
F1 | BRANCHEMENT EAU POTABLE AU RESEAU EXISTANT | E | 1 |  |  | 0
F2 | TUBE POLYEPROPYLENE PPR PN20 |  |  |  |  | 0
| a/ PPR PN20 ɸ20 | ML | 45 |  |  | 0
| b/ PPR PN20 ɸ25 | ML | 15 |  |  | 0
| c/ PPR PN20 ɸ32 | ML | 8 |  |  | 0
F3 | ROBINET D'ISOLEMENT |  |  |  |  | 0
| a/ DN 32 | U | 2 |  |  | 0
| b/ DN 25 | U | 2 |  |  | 0
F4 | CHAUFFE EAU ELECTRIQUE 80L | E | 1 |  |  | 0
F5 | APPAREILS SANITAIRES |  |  |  |  | 0
| a/WC A L’ANGLAISE | U | 2 |  |  | 0
| b/WC A L’ANGLAISE POUR PERSONNES A MOBILITE REDUITE | U | 2 |  |  | 0
| c/LAVABO A VASQUE | U | 2 |  |  | 0
| d/LAVABO POUR PERSONNES A MOBILITE REDUITE | U | 2 |  |  | 0
| e/ MIROIR DE LAVABO | U | 4 |  |  | 0
| f/ PORTE PAPIER HYGIÉNIQUE | U | 4 |  |  | 0
F6 | CHUTES ET COLLECTEURS TUBE EN PVC:
| a/PVC Ø 50 | ML | 25 |  |  | 0
| b/PVC Ø 75 | ML | 20 |  |  | 0
| c/PVC Ø 100 | ML | 25 |  |  | 0
| d/PVC Ø 125 | ML | 30 |  |  | 0
| e/PVC Ø 160 | ML | 55
F7 | GARGOUILLE | U | 3 |  |  | 0
F8 | HEBERGEMENTS | U | 2 |  |  | 0
| PROTECTION CONTRE INCENDIE |  |  |  |  | 0
F9 | Extincteurs Portatifs |  |  |  |  | 0
| a/ - Extincteur à eau pulvérisée de 6 litres | U | 4 |  |  | 0
| b/ - Extincteur CO2 - 5kg | U | 1 |  |  | 0
F10 | EXUTOIRE DE FUMEE D'UNE SURFACE UTILES DE 1m² | U | 1 |  |  | 0
| PRE INSTALLATION CLIMATISATION |  |  |  |  | 0
F11 | RESEAU FRIGORIFIQUE |  |  |  |  | 0
| a/Puissance frigorifique PF=7,0KW | E | 3 |  |  | 0
| b/Puissance frigorifique PF=5,0KW | E | 1 |  |  | 0
| c/Puissance frigorifique PF=4,0KW | E | 1 |  |  | 0
| e/Puissance frigorifique PF=3,0KW | E | 2 |  |  | 0
| f/Puissance frigorifique PF=2,0KW | E | 1 |  |  | 0
F12 | RESEAU EAU CONDENSAT | E | 1 |  |  | 0
F13 | CAISSON D'EXTRACTION
| a/Débit 400m3/h | U | 1 |  |  | 0
| b/Débit 3 700m3/h | U | 1 |  |  | 0
F14 | GRILLE D'EXTRACTION | U | 10 |  |  | 0
| a/ Débit 100 m3/h | U | 6 |  |  | 0
| b/Débit 620 m3/h | U | 4 |  |  | 0
| c/ Débit 400 m3/h | U | 4 |  |  | 0
F15 | GAINES CIRCULAIRES EN TÔLE D’ACIER SPIRALE
| a/Ø 125 | ml | 9 |  |  | 0
| b/Ø 160 | ml | 15 |  |  | 0
| c/Ø 200 | ml | 12 |  |  | 0
| d/Ø 315 | ml | 25 |  |  | 0
| e/Ø 355 | ml | 9 |  |  | 0
| f/Ø 500 | ml | 6 |  |  | 0
F16 | COFFRET ÉLECTRIQUE ET CÂBLAGE | E | 1 |  |  | 0
|  |  | TOTAL - F - PLOMBERIE - SANITAIRES - PROTECTION |  |  | 0
G - PEINTURE - PLATRERIE
G1 | - Peinture extralite sur enduits extérieurs | M² | 495 |  | 0 | 0
G2 | - Enduit monocouche | M² | 50 |  |  | 0
G3 | - Peinture vinylique sur murs et plafonds | M² | 1820 |  |  | 0
G4 | - Peinture sur menuiserie bois | M² | 982 |  |  | 0
G5 | - Peinture sur menuiserie métallique | M² | 45 |  |  | 0
G6 | - Faux plafond en staff BA13 | M² | 419 |  | 0 | 0
|  |  | TOTAL G - PEINTURE-PLATRERIE |  |  | 0
H1 | Enseigne et pancartes signalétiques
| a- enseigne: | U | 1 |  |  | 0
| b- pancartes signalétiques | U | 3 |  |  | 0
|  |  | TOTAL H - ENSEIGNE SIGNALÉTIQUES |  |  | 0
|  | TOTAL H TVA |  |  |  | 0
|  | TAUX DE LA TVA (20%) |  |  |  | 0
|  | TOTAL GENERAL TTC |  |  |  | 0